## Isolants -entrée R
MàJ 02/2021
CALCUL DU DEPHASAGE THERMIQUE DES MATERIAUX ISOLANTS
Matériau | Mise en oeuvre | Masse volumique | Conductivité thermique moyenne | Conductivité thermique (si précisée sur devis) | Capacité thermique | Capacité thermique | Indiquer la résistance thermique à atteindre | Epaisseur requise | Diffusivité | Racine de D | Déphasage | Amortissement thermique
|  | kg/m3 | W/m.K |  | J/Kg.K | Wh/Kg.K | m2.K/W | m |  |  | Heures
Ouate de cellulose | Vrac | 30 | 0.04 |  | 1900 | 0.52778 | 6 | 0.24 | 0.0025263 | 0.050262 | 6.5894
Ouate de cellulose | Panneaux | 70 | 0.042 |  | 1900 | 0.52778 | 6 | 0.252 | 0.0011368 | 0.033717 | 10.3141
Polystyrène expansé | Plaques | 15 | 0.038 |  | 1400 | 0.38889 | 6 | 0.228 | 0.0065143 | 0.080711 | 3.8983
Polystyrène extrudé | Plaques | 34 | 0.03 |  | 1400 | 0.38889 | 3.7 | 0.111 | 0.0022689 | 0.047633 | 3.2158
Polyuréthane | Plaques | 30 | 0.03 |  | 1400 | 0.38889 | 6 | 0.18 | 0.0025714 | 0.050709 | 4.8985
Laine de verre | Rouleaux | 30 | 0.04 |  | 1000 | 0.27778 | 3.7 | 0.148 | 0.0048 | 0.069282 | 2.948
Laine de verre | Panneaux rigides | 80 | 0.04 |  | 1000 | 0.27778 | 3.7 | 0.148 | 0.0018 | 0.042426 | 4.814
Laine de roche | Rouleaux | 25 | 0.04 |  | 1000 | 0.27778 | 6 | 0.24 | 0.00576 | 0.075895 | 4.3639
Laine de roche | Panneaux rigides | 70 | 0.04 |  | 1000 | 0.27778 | 3.7 | 0.148 | 0.0020571 | 0.045356 | 4.5031
Laine de roche | Vrac | 45 | 0.038 |  | 2100 | 0.58333 | 6 | 0.228 | 0.0014476 | 0.038048 | 8.2696
Laine de bois | Rouleaux | 70 | 0.039 |  | 2100 | 0.58333 | 6 | 0.234 | 0.0009551 | 0.030905 | 10.4489
Laine de bois | Panneaux mous | 140 | 0.042 |  | 2100 | 0.58333 | 3.7 | 0.1554 | 0.00051429 | 0.022678 | 9.4564
Laine de bois | Panneaux rigides | 200 | 0.07 |  | 2100 | 0.58333 | 3.7 | 0.259 | 0.0006 | 0.024495 | 14.5916
Laine de chanvre, lin, coton | Rouleaux | 40 | 0.04 |  | 1500 | 0.41667 | 6 | 0.24 | 0.0024 | 0.04899 | 6.7606
Laine de mouton | Rouleaux | [5 empty] | 6 | 0 | #DIV/0! | #DIV/0! | #DIV/0!
Liège | Expansé | 120 | 0.042 |  | 1700 | 0.47222 | 6 | 0.252 | 0.00074118 | 0.027225 | 12.7738
Paille | Moyenne densité | 100 | 0.07 |  | 1550 | 0.43056 | 6 | 0.42 | 0.0016258 | 0.040321 | 14.3745
Perlite | Vrac | 90 | 0.05 |  | 1000 | 0.27778 | 6 | 0.3 | 0.002 | 0.044721 | 9.2573
Perlite | panneau | 180 | 0.06 |  | 1000 | 0.27778 | 6 | 0.36 | 0.0012 | 0.034641 | 14.3414
Vermiculite | Vrac | 75 | 0.07 |  | 900 | 0.25 | 6 | 0.42 | 0.0037333 | 0.061101 | 9.4859
Béton de chanvre | Chanvribloc e = 10 cm | 350 | 0.065 |  | 1870 | 0.51944 | 6 | 0.39 | 0.00035752 | 0.018908 | 28.4636
Béton de chanvre | Chanvribloc e = 20 cm | 300 | 0.065 |  | 1700 | 0.47222 | 6 | 0.39 | 0.00045882 | 0.02142 | 25.1259
Béton de chanvre | Chanvribloc e = 30 cm | 300 | 0.065 |  | 1700 | 0.47222 | 6 | 0.39 | 0.00045882 | 0.02142 | 25.1259

## Isolants -entrée épaisseur
CALCUL DU DEPHASAGE THERMIQUE DES MATERIAUX ISOLANTS
Matériau | Mise en oeuvre | Masse volumique | Conductivité thermique moyenne | Conductivité thermique (si précisée sur devis) | Capacité thermique | Capacité thermique | Résistance thermique atteinte | Entrer l'épaisseur souhaitée/possible | Diffusivité | Racine de D | Déphasage | Amortissement thermique
|  | kg/m3 | W/m.K |  | J/Kg.K | Wh/Kg.K | m2.K/W | m |  |  | Heures
Ouate de cellulose | Vrac | 30 | 0.04 |  | 1900 | 0.52778 | 7 | 0.28 | 0.0025263 | 0.050262 | 7.6876
Ouate de cellulose | Panneaux | 70 | 0.042 |  | 1900 | 0.52778 | 6.6667 | 0.28 | 0.0011368 | 0.033717 | 11.4601
Polystyrène expansé | Plaques | 15 | 0.038 |  | 1400 | 0.38889 | 7.3684 | 0.28 | 0.0065143 | 0.080711 | 4.7874
Polystyrène extrudé | Plaques | 34 | 0.03 |  | 1400 | 0.38889 | 9.3333 | 0.28 | 0.0022689 | 0.047633 | 8.112
Polyuréthane | Plaques | 30 | 0.03 |  | 1400 | 0.38889 | 9.3333 | 0.28 | 0.0025714 | 0.050709 | 7.6199
Laine de verre | Rouleaux | 30 | 0.04 |  | 1000 | 0.27778 | 7 | 0.28 | 0.0048 | 0.069282 | 5.5772
Laine de verre | Panneaux rigides | 80 | 0.04 |  | 1000 | 0.27778 | 7 | 0.28 | 0.0018 | 0.042426 | 9.1075
Laine de roche | Rouleaux | 25 | 0.04 |  | 1000 | 0.27778 | 7 | 0.28 | 0.00576 | 0.075895 | 5.0913
Laine de roche | Panneaux rigides | 70 | 0.04 |  | 1000 | 0.27778 | 7 | 0.28 | 0.0020571 | 0.045356 | 8.5193
Laine de roche | Vrac | 45 | 0.038 |  | 2100 | 0.58333 | 7.3684 | 0.28 | 0.0014476 | 0.038048 | 10.1557
Laine de bois | Rouleaux | 70 | 0.039 |  | 2100 | 0.58333 | 7.1795 | 0.28 | 0.0009551 | 0.030905 | 12.5029
Laine de bois | Panneaux mous | 140 | 0.042 |  | 2100 | 0.58333 | 6.6667 | 0.28 | 0.00051429 | 0.022678 | 17.0386
Laine de bois | Panneaux rigides | 200 | 0.07 |  | 2100 | 0.58333 | 4 | 0.28 | 0.0006 | 0.024495 | 15.7747
Laine de chanvre, lin, coton | Rouleaux | 40 | 0.04 |  | 1500 | 0.41667 | 7 | 0.28 | 0.0024 | 0.04899 | 7.8874
Laine de mouton | Rouleaux | [5 empty] | #DIV/0! | 0.28 | #DIV/0! | #DIV/0! | #DIV/0!
Liège | Expansé | 120 | 0.042 |  | 1700 | 0.47222 | 6.6667 | 0.28 | 0.00074118 | 0.027225 | 14.1931
Paille | Moyenne densité | 100 | 0.07 |  | 1550 | 0.43056 | 4 | 0.28 | 0.0016258 | 0.040321 | 9.583
Perlite | Vrac | 90 | 0.05 |  | 1000 | 0.27778 | 5.6 | 0.28 | 0.002 | 0.044721 | 8.6402
Perlite | panneau | 180 | 0.06 |  | 1000 | 0.27778 | 4.6667 | 0.28 | 0.0012 | 0.034641 | 11.1544
Vermiculite | Vrac | 75 | 0.07 |  | 900 | 0.25 | 4 | 0.28 | 0.0037333 | 0.061101 | 6.324
Béton de chanvre | Chanvribloc de 10 cm épaisseur | 350 | 0.065 |  | 1870 | 0.51944 | 4.3077 | 0.28 | 0.00035752 | 0.018908 | 20.4354 |  | Documentation technique Chanvribloc
Béton de chanvre | Chanvribloc de 20 cm épaisseur | 300 | 0.065 |  | 1700 | 0.47222 | 4.3077 | 0.28 | 0.00045882 | 0.02142 | 18.0391
Béton de chanvre | Chanvribloc de 30 cm épaisseur | 300 | 0.065 |  | 1700 | 0.47222 | 4.3077 | 0.28 | 0.00045882 | 0.02142 | 18.0391
Béton banché |  | 2150 | 1.65 |  | 1080 | 0.3 |  | 0.25 | 0.0025581 | 0.050578 | 6.8211
Bloc béton (parpaing) |  | 1185 | 0.952 |  | 1080 | 0.3 |  | 0.25 | 0.0026779 | 0.051749 | 6.6668
Brique creuse standard |  | 650 | 1 |  | 1000 | 0.27778 |  | 0.25 | 0.0055385 | 0.074421 | 4.6358
Monomur |  | 740 | 0.12 |  | 1000 | 0.27778 |  | 0.25 | 0.00058378 | 0.024162 | 14.2788
Brique pleine |  | 1850 | 1 |  | 1306 | 0.36278 |  | 0.25 | 0.00149 | 0.038601 | 8.9377
Pisé |  | 1900 | 1.05 |  | 1000 | 0.27778
Adobe ou torchis |  | 1600 | 0.65 |  | 1000 | 0.27778
Bois léger brut, séché à l'air (sapin, épicéa) |  | 540 | 0.14 |  | 2400 | 0.66667
Bois lourd (chêne, hêtre…) |  | 800 | 0.2 |  | 2700 | 0.75
Pierre ferme |  | 1895 | 1.4 |  | 1000 | 0.27778
Pierre demi-ferme |  | 2200 | 1.4 |  | 1000 | 0.27778
Pierre très tendre |  | 1590 | 0.85 |  | 1000 | 0.27778
Meulières |  | 2200 | 1.8 |  | 1000 | 0.27778
Granites |  | 2600 | 2.8 |  | 1000 | 0.27778
Ardoises |  | 2400 | 2.2 |  | 1000 | 0.27778
Plaque de plâtre BA13 |  | 825 | 0.25 |  | 1000 | 0.27778
Enduit chaux |  | 1550 | 0.7 |  | 864 | 0.24
Enduit ciment |  | 1900 | 0.8 |  | 864 | 0.24
Enduit terre |  | 2000 | 1.2 |  | 1000 | 0.27778
Enduit plâtre courant |  | 1150 | 0.57 |  | 1000 | 0.27778

## Matériaux construction - épaiss
CALCUL DU DEPHASAGE THERMIQUE DES MATERIAUX DE CONSTRUCTION
Matériau | Mise en oeuvre | Masse volumique | Conductivité thermique moyenne | Conductivité thermique (si précisée) | Capacité thermique | Capacité thermique | Résistance thermique atteinte | Epaisseur | Diffusivité | Racine de D | Déphasage | Amortissement thermique
|  | kg/m3 | W/m.K |  | J/Kg.K | Wh/Kg.K | m2.K/W | m |  |  | Heures
Béton banché |  | 2150 | 1.65 |  | 1080 | 0.3 | 0.15152 | 0.25 | 0.0025581 | 0.050578 | 6.8211
Bloc béton (parpaing) |  | 1185 | 0.952 |  | 1080 | 0.3 | 0.26261 | 0.25 | 0.0026779 | 0.051749 | 6.6668
Brique creuse standard |  | 650 | 1 |  | 1000 | 0.27778 | 0.25 | 0.25 | 0.0055385 | 0.074421 | 4.6358
Monomur |  | 740 | 0.12 |  | 1000 | 0.27778 | 2.0833 | 0.25 | 0.00058378 | 0.024162 | 14.2788
Brique pleine |  | 1850 | 1 |  | 1306 | 0.36278 | 0.25 | 0.25 | 0.00149 | 0.038601 | 8.9377
Pisé |  | 1900 | 1.05 |  | 1000 | 0.27778 | 0.2381 | 0.25 | 0.0019895 | 0.044604 | 7.7348
Adobe ou torchis |  | 1600 | 0.65 |  | 1000 | 0.27778 | 0.38462 | 0.25 | 0.0014625 | 0.038243 | 9.0213
Bois léger brut, séché à l'air (sapin, épicéa) |  | 540 | 0.14 |  | 2400 | 0.66667 | 1.7857 | 0.25 | 0.00038889 | 0.01972 | 17.4947
Bois lourd (chêne, hêtre…) |  | 800 | 0.2 |  | 2700 | 0.75 | 1.25 | 0.25 | 0.00033333 | 0.018257 | 18.8964
Pierre ferme |  | 1895 | 1.4 |  | 1000 | 0.27778 | 0.17857 | 0.25 | 0.0026596 | 0.051572 | 6.6897
Pierre demi-ferme |  | 2200 | 1.4 |  | 1000 | 0.27778 | 0.17857 | 0.25 | 0.0022909 | 0.047863 | 7.208
Pierre très tendre |  | 1590 | 0.85 |  | 1000 | 0.27778 | 0.29412 | 0.25 | 0.0019245 | 0.043869 | 7.8642
Meulières |  | 2200 | 1.8 |  | 1000 | 0.27778 | 0.13889 | 0.25 | 0.0029455 | 0.054272 | 6.3569
Granites |  | 2600 | 2.8 |  | 1000 | 0.27778 | 0.089286 | 0.25 | 0.0038769 | 0.062265 | 5.5408
Ardoises |  | 2400 | 2.2 |  | 1000 | 0.27778 | 0.11364 | 0.25 | 0.0033 | 0.057446 | 6.0057
Plaque de plâtre BA13 |  | 825 | 0.25 |  | 1000 | 0.27778
Enduit chaux |  | 1550 | 0.7 |  | 864 | 0.24
Enduit ciment |  | 1900 | 0.8 |  | 864 | 0.24
Enduit terre |  | 2000 | 1.2 |  | 1000 | 0.27778
Enduit plâtre courant |  | 1150 | 0.57 |  | 1000 | 0.27778