## Feuil1
Fiche informative destinée aux conseillers France Renov de la MGP | [9 empty] | Pour toute question :
Facilitation à la lecture des audits énergétiques | [9 empty] | Raphaële Heliot
rheliot@agence-mve.org
attendus reglementaires de valeur R pour les aides MPR et CEE:
Murs | 3.7
toiture | 7
|  | conductivité | résistance | transmission |  | Calculette détails - pour retrouver les valeurs du calcul
matériau | épaisseur | lambda | R | U |  | Selon les valeurs founies dans l'audit, cette calculette permet de retrouver facilement le lambda à partir du R, ou l'épaisseur prise en compte à partir du R
| (avec e en m) |  | m².K/W | W/m²/K
Meulière | 0.3 | 0.9 | 0.33333 | 3 |  | Valeur R |  | entrer la donnée
| 0.45 | 0.9 | 0.5 | 2 |  | épaisseur |  | entrer la donnée en mètres
| 0.5 | 0.9 | 0.55556 | 1.8 |  |  | #DIV/0! | LAMBDA | Lambda = e / R
Pierre calcaire | 0.3 | 2.9 | 0.10345 | 9.6667
| 0.5 | 2.9 | 0.17241 | 5.8 |  | valeur U |  | entrer la donnée
[6 empty] | épaisseur |  | entrer la donnée en mètres
Brique pleine | 0.22 | 0.97 | 0.2268 | 4.4091 |  |  | #DIV/0! | calcul du R
| 0.33 | 0.97 | 0.34021 | 2.9394 |  |  | #DIV/0! | LAMBDA | Lambda = e/R
| 0.25 | 0.97 | 0.25773 | 3.88
[6 empty] | valeur R |  | entrer la donnée
béton plein | 0.2 | 1.75 | 0.11429 | 8.75 |  | lambda |  | entrer la donnée
parpaing | 0.2 | 0.952 | 0.21008 | 4.76 |  |  | 0 | EPAISSEUR | e = R x lambda
brique alvéolaire | 0.2 | 0.39 | 0.51282 | 1.95
machefer | 0.2 | 1.6 | 0.125 | 8 | le lambda à 0,66 est une moyenne, selon le mélange ça va de 0,056 à 0,09
densité entre 250 et 800 kg/m3
Hourdis terre cuite | 0.2 | 0.28 | 0.71429 | 1.4
|  |  | #DIV/0! | #DIV/0! | blocs de correction thermique intérieure de 7,5 cm d'épaisseur pour gros murs en pierres
|  |  | #DIV/0! | #DIV/0! | blocs d'isolation sur murs d'épaisseur inf à 25cm (briques, machefer)
|  |  | #DIV/0! | #DIV/0!
|  |  | #DIV/0! | #DIV/0!
[5 empty] | densité de 50Kg/m3 |  |  |  | laine pour rampants ou plancher haut
Bois lourd (chene) |  | 0.2 | 0 | #DIV/0!
Bois léger (pin) |  | 0.14 | 0 | #DIV/0!
Chaux-chanvre | 0.08 | 0.066 | 1.2121 | 0.825 | thermowall à enduire densité 110kg/m3 |  |  |  | Fibre pour ITE murs enduite
banché ou projeté | 0.1 | 0.066 | 1.5152 | 0.66
| 0.15 | 0.066 | 2.2727 | 0.44
| 0.2 | 0.066 | 3.0303 | 0.33
| 0.3 | 0.066 | 4.5455 | 0.22
Bloc IsoHemp | 0.075 | 0.071 | 1.0563 | 0.94667
| 0.15 | 0.071 | 2.1127 | 0.47333
Laine de bois | 0.2 | 0.036 | 5.5556 | 0.18
| 0.25 | 0.036 | 6.9444 | 0.144
| 0.3 | 0.036 | 8.3333 | 0.12
fibre de bois | 0.12 | 0.038 | 3.1579 | 0.31667
| 0.16 | 0.038 | 4.2105 | 0.2375
| 0.18 | 0.038 | 4.7368 | 0.21111
ouate de cellulose insufflée | 0.3 | 0.039 | 7.6923 | 0.13
laine minérale | 0.1 | 0.04 | 2.5 | 0.4
| 0.2 | 0.04 | 5 | 0.2
| 0.3 | 0.04 | 7.5 | 0.13333